## Plan1
| IR_DATA to REG_IN | EN REG_CLK | OUT_REG to REG_IN | IR_ADDR to MEM_ADDR | EN MEM | MEM_READ | MEM_DATA to REG_IN | R1 to MEM_ADDR | R2 to MEM_ADDR | R1 to ALU_A | IR_DATA to ALU_B | ALU_OUT to REG_IN | R2 to ALU_B | IR_ADDR to PC | Z_FLAG to (IR_ADDR to PC) | R2 to MEM_DATA | PC to REG_RET_ADDR | REG_RET_ADDR to PC
NO OP | 0 | 0 | 0 | 0 | 0 | 0 | 0 | 0 | 0 | 0 | 0 | 0 | 0 | 0 | 0 | 0
LD R1, data | 1 | 1 | 0 | 0 | 0 | x | 0 | 0 | 0 | 0 | 0 | 0 | 0 | 0 | 0 | 0
LD R1, R2 | 0 | 1 | 1 | 0 | 0 | x | 0 | 0 | 0 | 0 | 0 | 0 | 0 | 0 | 0 | 0
LD R1, [addr] | 0 | 1 | 0 | 1 | 1 | 1 | 1 | 0 | 0 | 0 | 0 | 0 | 0 | 0 | 0 | 0
LD R1, [R2] | 0 | 1 | 0 | 0 | 1 | 1 | 1 | 0 | 1 | 0 | 0 | 0 | 0 | 0 | 0 | 0
ALU R1, data | 0 | 1 | 0 | 0 | 0 | x | 0 | 0 | 0 | 1 | 1 | 1 | 0 | 0 | 0 | 0 |  |  | All ALU instr follow this pattern
ALU R1, R2 | 0 | 1 | 0 | 0 | 0 | x | 0 | 0 | 0 | 1 | 0 | 1 | 1 | 0 | 0 | 0 |  |  | All ALU instr follow this pattern
JP [addr] | 0 | 0 | 0 | 0 | 0 | x | 0 | 0 | 0 | 0 | 0 | 0 | 0 | 1 | 0 | 0
JP Z, [addr] | 0 | 0 | 0 | 0 | 0 | x | 0 | 0 | 0 | 0 | 0 | 0 | 0 | 1 | 1 | 0
CALL [addr] | 0 | 0 | 0 | 0 | 0 | x | 0 | 0 | 0 | 0 | 0 | 0 | 0 | 1 | 0 | 0 | 1
CALL Z, [addr] | 0 | 0 | 0 | 0 | 0 | x | 0 | 0 | 0 | 0 | 0 | 0 | 0 | 1 | 1 | 0 | 1
RET | [17 empty] | 1
ST [addr], R2 | 0 | 0 | 0 | 1 | 1 | 0 | 0 | 0 | 0 | 0 | 0 | 0 | 0 | 0 | 0 | 1
ST [R1], R2 | 0 | 0 | 0 | 0 | 1 | 0 | 0 | 1 | 0 | 0 | 0 | 0 | 0 | 0 | 0 | 1
in blue | will be implemented later